## calculator
Initial data: y0 =100 |  |  |  | Extrapolation: y02? |  |  | S | L
x0 | Q0 , deg. | a | SS | x0 | Q0 , deg. | a | 380 | 379
0 | 90 | 0 | 200 | 0 | 90 | 0
1 | 89.9201 | 0.15 | 199.9658 | 1.9 | 89.9201 | 0.285 | y0= S/2 | x0 = L/ 2 | h=y0 - a
2 | 89.8214 | 0.32 | 199.9699 | 3.8 | 89.8214 | 0.608 | 190 | 189.5 | 6.05
3 | 89.7094 | 0.53 | 199.9218 | 5.7 | 89.7094 | 1.007 | x0 | x | Q0 , deg.
4 | 89.5915 | 0.72 | 199.9664 | 7.6 | 89.5915 | 1.368 | 189.5 | 188.1 | 14.0237 | Check sum
5 | 89.4636 | 0.945 | 199.956 | 9.5 | 89.4636 | 1.7955 | 191.4 |  | 0 | SS | S error | Q0 , deg.
6 | 89.3285 | 1.18 | 199.9517 | 11.4 | 89.3285 | 2.242 |  | Q0 = | 3.6905 | 379.2579 | 0.1957% | 3.6546
7 | 89.1862 | 1.43 | 199.9387 | 13.3 | 89.1862 | 2.717 | x0 | x | a
8 | 89.041 | 1.66 | 200.0025 | 15.2 | 89.041 | 3.154 | 189.5 | 188.1 | 167.01 |  |  |  | Catenary curve graph plot
9 | 88.8837 | 1.95 | 199.9424 | 17.1 | 88.8837 | 3.705 | 191.4 |  | 190 | x | y | S | x | y | x | y
10 | 88.7265 | 2.2 | 200.0057 | 19 | 88.7265 | 4.18 |  | a= | 183.95 | -189.5 | 190 | 1.8989 | 0 | 190 | 380 | 190
11 | 88.5298 | 2.5 | 199.9689 | 20.9 | 88.5298 | 4.75 |  | b= | 740.883 | -187.605 | 189.879 | 1.8988 | 1.895 | 189.879 | 0 | 190
12 | 88.3544 | 2.8 | 199.9558 | 22.8 | 88.3544 | 5.32 |  |  |  | -185.71 | 189.7592 | 1.8987 | 3.79 | 189.7592 | 380 | 190
13 | 88.1746 | 3.1 | 199.9649 | 24.7 | 88.1746 | 5.89 |  | R= | 2984.0043 | -183.815 | 189.6406 | 1.8986 | 5.685 | 189.6406 | 380 | 0
14 | 88.0268 | 3.4 | 199.996 | 26.6 | 88.0268 | 6.46 |  | yc= | 3167.9543 | -181.92 | 189.5233 | 1.8986 | 7.58 | 189.5233
15 | 87.7948 | 3.75 | 199.9275 | 28.5 | 87.7948 | 7.125 |  | l= | 189.9206 | -180.025 | 189.4072 | 1.8985 | 9.475 | 189.4072
16 | 87.6022 | 4.05 | 199.9991 | 30.4 | 87.6022 | 7.695 |  | a= | 7.2983 | -178.13 | 189.2924 | 1.8984 | 11.37 | 189.2924
17 | 87.3979 | 4.4 | 199.9729 | 32.3 | 87.3979 | 8.36 |  | S= | 380.0982 | -176.235 | 189.1788 | 1.8983 | 13.265 | 189.1788
18 | 87.1893 | 4.75 | 199.967 | 34.2 | 87.1893 | 9.025 |  |  |  | -174.34 | 189.0664 | 1.8983 | 15.16 | 189.0664
19 | 86.9765 | 5.1 | 199.9809 | 36.1 | 86.9765 | 9.69 |  |  |  | -172.445 | 188.9553 | 1.8982 | 17.055 | 188.9553
20 | 86.8098 | 5.46 | 199.992 | 38 | 86.8098 | 10.374 |  |  |  | -170.55 | 188.8454 | 1.8981 | 18.95 | 188.8454
21 | 86.5846 | 5.85 | 199.9529 | 39.9 | 86.5846 | 11.115 |  |  |  | -168.655 | 188.7368 | 1.898 | 20.845 | 188.7368
22 | 86.3602 | 6.21 | 200.0017 | 41.8 | 86.3602 | 11.799 |  |  |  | -166.76 | 188.6294 | 1.898 | 22.74 | 188.6294
23 | 86.0668 | 6.6 | 200.0003 | 43.7 | 86.0668 | 12.54 |  |  |  | -164.865 | 188.5232 | 1.8979 | 24.635 | 188.5232
24 | 85.8245 | 7 | 199.9963 | 45.6 | 85.8245 | 13.3 |  |  |  | -162.97 | 188.4182 | 1.8978 | 26.53 | 188.4182
25 | 85.6391 | 7.42 | 199.9676 | 47.5 | 85.6391 | 14.098 |  |  |  | -161.075 | 188.3145 | 1.8978 | 28.425 | 188.3145
26 | 85.3851 | 7.85 | 199.9349 | 49.4 | 85.3851 | 14.915 |  |  |  | -159.18 | 188.212 | 1.8977 | 30.32 | 188.212
27 | 85.1324 | 8.25 | 199.9877 | 51.3 | 85.1324 | 15.675 |  |  |  | -157.285 | 188.1108 | 1.8976 | 32.215 | 188.1108
28 | 84.8658 | 8.7 | 199.9489 | 53.2 | 84.8658 | 16.53 |  |  |  | -155.39 | 188.0108 | 1.8976 | 34.11 | 188.0108
29 | 84.5946 | 9.15 | 199.9294 | 55.1 | 84.5946 | 17.385 |  |  |  | -153.495 | 187.912 | 1.8975 | 36.005 | 187.912
30 | 84.3188 | 9.6 | 199.929 | 57 | 84.3188 | 18.24 |  |  |  | -151.6 | 187.8144 | 1.8974 | 37.9 | 187.8144
31 | 84.0385 | 10.05 | 199.9474 | 58.9 | 84.0385 | 19.095 |  |  |  | -149.705 | 187.7181 | 1.8974 | 39.795 | 187.7181
32 | 83.6707 | 10.5 | 199.9834 | 60.8 | 83.6707 | 19.95 |  |  |  | -147.81 | 187.623 | 1.8973 | 41.69 | 187.623
33 | 83.4535 | 11 | 199.9336 | 62.7 | 83.4535 | 20.9 |  |  |  | -145.915 | 187.5291 | 1.8973 | 43.585 | 187.5291
34 | 83.1592 | 11.45 | 200.0082 | 64.6 | 83.1592 | 21.755 |  |  |  | -144.02 | 187.4364 | 1.8972 | 45.48 | 187.4364
35 | 82.8494 | 11.95 | 199.9956 | 66.5 | 82.8494 | 22.705 |  |  |  | -142.125 | 187.345 | 1.8971 | 47.375 | 187.345
36 | 82.5346 | 12.45 | 200.0024 | 68.4 | 82.5346 | 23.655 |  |  |  | -140.23 | 187.2548 | 1.8971 | 49.27 | 187.2548
37 | 82.2033 | 13 | 199.9244 | 70.3 | 82.2033 | 24.7 |  |  |  | -138.335 | 187.1659 | 1.897 | 51.165 | 187.1659
38 | 81.8783 | 13.5 | 199.97 | 72.2 | 81.8783 | 25.65 |  |  |  | -136.44 | 187.0781 | 1.897 | 53.06 | 187.0781
39 | 81.5363 | 14.05 | 199.9319 | 74.1 | 81.5363 | 26.695 |  |  |  | -134.545 | 186.9916 | 1.8969 | 54.955 | 186.9916
40 | 81.1889 | 14.6 | 199.9139 | 76 | 81.1889 | 27.74 |  |  |  | -132.65 | 186.9063 | 1.8969 | 56.85 | 186.9063
41 | 80.8359 | 15.15 | 199.9159 | 77.9 | 80.8359 | 28.785 |  |  |  | -130.755 | 186.8222 | 1.8968 | 58.745 | 186.8222
42 | 80.4773 | 15.7 | 199.9378 | 79.8 | 80.4773 | 29.83 |  |  |  | -128.86 | 186.7393 | 1.8968 | 60.64 | 186.7393
43 | 80.1132 | 16.25 | 199.9796 | 81.7 | 80.1132 | 30.875 |  |  |  | -126.965 | 186.6577 | 1.8967 | 62.535 | 186.6577
44 | 79.7304 | 16.85 | 199.9417 | 83.6 | 79.7304 | 32.015 |  |  |  | -125.07 | 186.5773 | 1.8967 | 64.43 | 186.5773
45 | 79.3414 | 17.45 | 199.9249 | 85.5 | 79.3414 | 33.155 |  |  |  | -123.175 | 186.4981 | 1.8966 | 66.325 | 186.4981
46 | 78.9462 | 18.05 | 199.9289 | 87.4 | 78.9462 | 34.295 |  |  |  | -121.28 | 186.4201 | 1.8966 | 68.22 | 186.4201
47 | 78.5448 | 18.65 | 199.9539 | 89.3 | 78.5448 | 35.435 |  |  |  | -119.385 | 186.3434 | 1.8965 | 70.115 | 186.3434
48 | 78.1371 | 19.25 | 199.9996 | 91.2 | 78.1371 | 36.575 |  |  |  | -117.49 | 186.2678 | 1.8965 | 72.01 | 186.2678
49 | 77.7086 | 19.9 | 199.9702 | 93.1 | 77.7086 | 37.81 |  |  |  | -115.595 | 186.1935 | 1.8964 | 73.905 | 186.1935
50 | 77.2731 | 20.55 | 199.9629 | 95 | 77.2731 | 39.045 |  |  |  | -113.7 | 186.1204 | 1.8964 | 75.8 | 186.1204
51 | 76.8307 | 21.2 | 199.9777 | 96.9 | 76.8307 | 40.28 |  |  |  | -111.805 | 186.0485 | 1.8963 | 77.695 | 186.0485
52 | 76.3657 | 21.9 | 199.9208 | 98.8 | 76.3657 | 41.61 |  |  |  | -109.91 | 185.9779 | 1.8963 | 79.59 | 185.9779
53 | 75.9088 | 22.55 | 199.9803 | 100.7 | 75.9088 | 42.845 |  |  |  | -108.015 | 185.9084 | 1.8962 | 81.485 | 185.9084
54 | 75.4286 | 23.25 | 199.9696 | 102.6 | 75.4286 | 44.175 |  |  |  | -106.12 | 185.8402 | 1.8962 | 83.38 | 185.8402
55 | 74.9405 | 23.95 | 199.9823 | 104.5 | 74.9405 | 45.505 |  |  |  | -104.225 | 185.7732 | 1.8961 | 85.275 | 185.7732
56 | 74.4276 | 24.7 | 199.9278 | 106.4 | 74.4276 | 46.93 |  |  |  | -102.33 | 185.7074 | 1.8961 | 87.17 | 185.7074
57 | 73.9231 | 25.4 | 199.9882 | 108.3 | 73.9231 | 48.26 |  |  |  | -100.435 | 185.6428 | 1.8961 | 89.065 | 185.6428
58 | 73.393 | 26.15 | 199.9829 | 110.2 | 73.393 | 49.685 |  |  |  | -98.54 | 185.5794 | 1.896 | 90.96 | 185.5794
59 | 72.8359 | 26.95 | 199.9142 | 112.1 | 72.8359 | 51.205 |  |  |  | -96.645 | 185.5173 | 1.896 | 92.855 | 185.5173
60 | 72.2875 | 27.7 | 199.9598 | 114 | 72.2875 | 52.63 |  |  |  | -94.75 | 185.4563 | 1.8959 | 94.75 | 185.4563
61 | 71.7111 | 28.5 | 199.9437 | 115.9 | 71.7111 | 54.15 |  |  |  | -92.855 | 185.3966 | 1.8959 | 96.645 | 185.3966
62 | 71.1247 | 29.3 | 199.9545 | 117.8 | 71.1247 | 55.67 |  |  |  | -90.96 | 185.3381 | 1.8959 | 98.54 | 185.3381
63 | 70.5123 | 30.14 | 199.924 | 119.7 | 70.5123 | 57.266 |  |  |  | -89.065 | 185.2808 | 1.8958 | 100.435 | 185.2808
64 | 69.9012 | 30.95 | 199.9723 | 121.6 | 69.9012 | 58.805 |  |  |  | -87.17 | 185.2247 | 1.8958 | 102.33 | 185.2247
65 | 69.263 | 31.8 | 199.9812 | 123.5 | 69.263 | 60.42 |  |  |  | -85.275 | 185.1698 | 1.8958 | 104.225 | 185.1698
66 | 68.5923 | 32.7 | 199.9367 | 125.4 | 68.5923 | 62.13 |  |  |  | -83.38 | 185.1161 | 1.8957 | 106.12 | 185.1161
67 | 67.9091 | 33.6 | 199.9228 | 127.3 | 67.9091 | 63.84 |  |  |  | -81.485 | 185.0637 | 1.8957 | 108.015 | 185.0637
68 | 67.2133 | 34.5 | 199.9397 | 129.2 | 67.2133 | 65.55 |  |  |  | -79.59 | 185.0124 | 1.8957 | 109.91 | 185.0124
69 | 66.5048 | 35.4 | 199.9876 | 131.1 | 66.5048 | 67.26 |  |  |  | -77.695 | 184.9624 | 1.8956 | 111.805 | 184.9624
70 | 65.76 | 36.35 | 199.988 | 133 | 65.76 | 69.065 |  |  |  | -75.8 | 184.9136 | 1.8956 | 113.7 | 184.9136
71 | 64.9771 | 37.35 | 199.9442 | 134.9 | 64.9771 | 70.965 |  |  |  | -73.905 | 184.866 | 1.8956 | 115.595 | 184.866
72 | 64.1788 | 38.35 | 199.9358 | 136.8 | 64.1788 | 72.865 |  |  |  | -72.01 | 184.8196 | 1.8955 | 117.49 | 184.8196
73 | 63.3649 | 39.35 | 199.9629 | 138.7 | 63.3649 | 74.765 |  |  |  | -70.115 | 184.7744 | 1.8955 | 119.385 | 184.7744
74 | 62.5093 | 40.4 | 199.9515 | 140.6 | 62.5093 | 76.76 |  |  |  | -68.22 | 184.7304 | 1.8955 | 121.28 | 184.7304
75 | 61.6366 | 41.45 | 199.9784 | 142.5 | 61.6366 | 78.755 |  |  |  | -66.325 | 184.6876 | 1.8955 | 123.175 | 184.6876
76 | 60.7191 | 42.55 | 199.9717 | 144.4 | 60.7191 | 80.845 |  |  |  | -64.43 | 184.646 | 1.8954 | 125.07 | 184.646
77 | 59.7829 | 43.65 | 200.006 | 146.3 | 59.7829 | 82.935 |  |  |  | -62.535 | 184.6057 | 1.8954 | 126.965 | 184.6057
78 | 58.7695 | 44.85 | 199.9427 | 148.2 | 58.7695 | 85.215 |  |  |  | -60.64 | 184.5665 | 1.8954 | 128.86 | 184.5665
79 | 57.7639 | 46 | 199.994 | 150.1 | 57.7639 | 87.4 |  |  |  | -58.745 | 184.5285 | 1.8954 | 130.755 | 184.5285
80 | 56.6761 | 47.25 | 199.9562 | 152 | 56.6761 | 89.775 |  |  |  | -56.85 | 184.4918 | 1.8953 | 132.65 | 184.4918
81 | 55.5642 | 48.5 | 199.9682 | 153.9 | 55.5642 | 92.15 |  |  |  | -54.955 | 184.4563 | 1.8953 | 134.545 | 184.4563
82 | 54.3955 | 49.8 | 199.9668 | 155.8 | 54.3955 | 94.62 |  |  |  | -53.06 | 184.4219 | 1.8953 | 136.44 | 184.4219
83 | 53.1671 | 51.15 | 199.9567 | 157.7 | 53.1671 | 97.185 |  |  |  | -51.165 | 184.3888 | 1.8953 | 138.335 | 184.3888
84 | 51.9109 | 52.5 | 200.0036 | 159.6 | 51.9109 | 99.75 |  |  |  | -49.27 | 184.3569 | 1.8952 | 140.23 | 184.3569
85 | 50.5196 | 54 | 199.9309 | 161.5 | 50.5196 | 102.6 |  |  |  | -47.375 | 184.3262 | 1.8952 | 142.125 | 184.3262
86 | 49.1313 | 55.45 | 199.9835 | 163.4 | 49.1313 | 105.355 |  |  |  | -45.48 | 184.2967 | 1.8952 | 144.02 | 184.2967
87 | 47.6356 | 57 | 199.9901 | 165.3 | 47.6356 | 108.3 |  |  |  | -43.585 | 184.2684 | 1.8952 | 145.915 | 184.2684
88 | 46.0256 | 58.65 | 199.9624 | 167.2 | 46.0256 | 111.435 |  |  |  | -41.69 | 184.2413 | 1.8952 | 147.81 | 184.2413
89 | 44.3355 | 60.35 | 199.9643 | 169.1 | 44.3355 | 114.665 |  |  |  | -39.795 | 184.2154 | 1.8952 | 149.705 | 184.2154
90 | 42.5201 | 62.15 | 199.9536 | 171 | 42.5201 | 118.085 |  |  |  | -37.9 | 184.1907 | 1.8951 | 151.6 | 184.1907
91 | 40.6165 | 64 | 199.9914 | 172.9 | 40.6165 | 121.6 |  |  |  | -36.005 | 184.1673 | 1.8951 | 153.495 | 184.1673
92 | 38.5324 | 66 | 199.9961 | 174.8 | 38.5324 | 125.4 |  |  |  | -34.11 | 184.145 | 1.8951 | 155.39 | 184.145
93 | 36.2571 | 68.15 | 199.9912 | 176.7 | 36.2571 | 129.485 |  |  |  | -32.215 | 184.1239 | 1.8951 | 157.285 | 184.1239
94 | 33.7325 | 70.5 | 199.9633 | 178.6 | 33.7325 | 133.95 |  |  |  | -30.32 | 184.1041 | 1.8951 | 159.18 | 184.1041
95 | 30.9952 | 73 | 199.9858 | 180.5 | 30.9952 | 138.7 |  |  |  | -28.425 | 184.0854 | 1.8951 | 161.075 | 184.0854
96 | 27.7798 | 75.9 | 199.9282 | 182.4 | 27.7798 | 144.21 |  |  |  | -26.53 | 184.0679 | 1.8951 | 162.97 | 184.0679
97 | 24.2735 | 79 | 199.995 | 184.3 | 24.2735 | 150.1 |  |  |  | -24.635 | 184.0517 | 1.8951 | 164.865 | 184.0517
98 | 19.759 | 82.95 | 199.9354 | 186.2 | 19.759 | 157.605 |  |  |  | -22.74 | 184.0367 | 1.8951 | 166.76 | 184.0367
99 | 14.0237 | 87.9 | 199.9717 | 188.1 | 14.0237 | 167.01 |  |  |  | -20.845 | 184.0228 | 1.895 | 168.655 | 184.0228
100 | 0 | 100 | 200 | 190 | 0 | 190 |  |  |  | -18.95 | 184.0102 | 1.895 | 170.55 | 184.0102
[10 empty] | -17.055 | 183.9987 | 1.895 | 172.445 | 183.9987
[10 empty] | -15.16 | 183.9885 | 1.895 | 174.34 | 183.9885
[10 empty] | -13.265 | 183.9795 | 1.895 | 176.235 | 183.9795
[10 empty] | -11.37 | 183.9717 | 1.895 | 178.13 | 183.9717
[10 empty] | -9.475 | 183.965 | 1.895 | 180.025 | 183.965
[10 empty] | -7.58 | 183.9596 | 1.895 | 181.92 | 183.9596
[10 empty] | -5.685 | 183.9554 | 1.895 | 183.815 | 183.9554
[10 empty] | -3.79 | 183.9524 | 1.895 | 185.71 | 183.9524
[10 empty] | -1.895 | 183.9506 | 1.895 | 187.605 | 183.9506
[10 empty] | 0 | 183.95 | 1.895 | 189.5 | 183.95
[10 empty] | 1.895 | 183.9506 | 1.895 | 191.395 | 183.9506
[10 empty] | 3.79 | 183.9524 | 1.895 | 193.29 | 183.9524
[10 empty] | 5.685 | 183.9554 | 1.895 | 195.185 | 183.9554
[10 empty] | 7.58 | 183.9596 | 1.895 | 197.08 | 183.9596
[10 empty] | 9.475 | 183.965 | 1.895 | 198.975 | 183.965
[10 empty] | 11.37 | 183.9717 | 1.895 | 200.87 | 183.9717
[10 empty] | 13.265 | 183.9795 | 1.895 | 202.765 | 183.9795
[10 empty] | 15.16 | 183.9885 | 1.895 | 204.66 | 183.9885
[10 empty] | 17.055 | 183.9987 | 1.895 | 206.555 | 183.9987
[10 empty] | 18.95 | 184.0102 | 1.895 | 208.45 | 184.0102
[10 empty] | 20.845 | 184.0228 | 1.8951 | 210.345 | 184.0228
[10 empty] | 22.74 | 184.0367 | 1.8951 | 212.24 | 184.0367
[10 empty] | 24.635 | 184.0517 | 1.8951 | 214.135 | 184.0517
[10 empty] | 26.53 | 184.0679 | 1.8951 | 216.03 | 184.0679
[10 empty] | 28.425 | 184.0854 | 1.8951 | 217.925 | 184.0854
[10 empty] | 30.32 | 184.1041 | 1.8951 | 219.82 | 184.1041
[10 empty] | 32.215 | 184.1239 | 1.8951 | 221.715 | 184.1239
[10 empty] | 34.11 | 184.145 | 1.8951 | 223.61 | 184.145
[10 empty] | 36.005 | 184.1673 | 1.8951 | 225.505 | 184.1673
[10 empty] | 37.9 | 184.1907 | 1.8952 | 227.4 | 184.1907
[10 empty] | 39.795 | 184.2154 | 1.8952 | 229.295 | 184.2154
[10 empty] | 41.69 | 184.2413 | 1.8952 | 231.19 | 184.2413
[10 empty] | 43.585 | 184.2684 | 1.8952 | 233.085 | 184.2684
[10 empty] | 45.48 | 184.2967 | 1.8952 | 234.98 | 184.2967
[10 empty] | 47.375 | 184.3262 | 1.8952 | 236.875 | 184.3262
[10 empty] | 49.27 | 184.3569 | 1.8953 | 238.77 | 184.3569
[10 empty] | 51.165 | 184.3888 | 1.8953 | 240.665 | 184.3888
[10 empty] | 53.06 | 184.4219 | 1.8953 | 242.56 | 184.4219
[10 empty] | 54.955 | 184.4563 | 1.8953 | 244.455 | 184.4563
[10 empty] | 56.85 | 184.4918 | 1.8954 | 246.35 | 184.4918
[10 empty] | 58.745 | 184.5285 | 1.8954 | 248.245 | 184.5285
[10 empty] | 60.64 | 184.5665 | 1.8954 | 250.14 | 184.5665
[10 empty] | 62.535 | 184.6057 | 1.8954 | 252.035 | 184.6057
[10 empty] | 64.43 | 184.646 | 1.8955 | 253.93 | 184.646
[10 empty] | 66.325 | 184.6876 | 1.8955 | 255.825 | 184.6876
[10 empty] | 68.22 | 184.7304 | 1.8955 | 257.72 | 184.7304
[10 empty] | 70.115 | 184.7744 | 1.8955 | 259.615 | 184.7744
[10 empty] | 72.01 | 184.8196 | 1.8956 | 261.51 | 184.8196
[10 empty] | 73.905 | 184.866 | 1.8956 | 263.405 | 184.866
[10 empty] | 75.8 | 184.9136 | 1.8956 | 265.3 | 184.9136
[10 empty] | 77.695 | 184.9624 | 1.8957 | 267.195 | 184.9624
[10 empty] | 79.59 | 185.0124 | 1.8957 | 269.09 | 185.0124
[10 empty] | 81.485 | 185.0637 | 1.8957 | 270.985 | 185.0637
[10 empty] | 83.38 | 185.1161 | 1.8958 | 272.88 | 185.1161
[10 empty] | 85.275 | 185.1698 | 1.8958 | 274.775 | 185.1698
[10 empty] | 87.17 | 185.2247 | 1.8958 | 276.67 | 185.2247
[10 empty] | 89.065 | 185.2808 | 1.8959 | 278.565 | 185.2808
[10 empty] | 90.96 | 185.3381 | 1.8959 | 280.46 | 185.3381
[10 empty] | 92.855 | 185.3966 | 1.8959 | 282.355 | 185.3966
[10 empty] | 94.75 | 185.4563 | 1.896 | 284.25 | 185.4563
[10 empty] | 96.645 | 185.5173 | 1.896 | 286.145 | 185.5173
[10 empty] | 98.54 | 185.5794 | 1.8961 | 288.04 | 185.5794
[10 empty] | 100.435 | 185.6428 | 1.8961 | 289.935 | 185.6428
[10 empty] | 102.33 | 185.7074 | 1.8961 | 291.83 | 185.7074
[10 empty] | 104.225 | 185.7732 | 1.8962 | 293.725 | 185.7732
[10 empty] | 106.12 | 185.8402 | 1.8962 | 295.62 | 185.8402
[10 empty] | 108.015 | 185.9084 | 1.8963 | 297.515 | 185.9084
[10 empty] | 109.91 | 185.9779 | 1.8963 | 299.41 | 185.9779
[10 empty] | 111.805 | 186.0485 | 1.8964 | 301.305 | 186.0485
[10 empty] | 113.7 | 186.1204 | 1.8964 | 303.2 | 186.1204
[10 empty] | 115.595 | 186.1935 | 1.8965 | 305.095 | 186.1935
[10 empty] | 117.49 | 186.2678 | 1.8965 | 306.99 | 186.2678
[10 empty] | 119.385 | 186.3434 | 1.8966 | 308.885 | 186.3434
[10 empty] | 121.28 | 186.4201 | 1.8966 | 310.78 | 186.4201
[10 empty] | 123.175 | 186.4981 | 1.8967 | 312.675 | 186.4981
[10 empty] | 125.07 | 186.5773 | 1.8967 | 314.57 | 186.5773
[10 empty] | 126.965 | 186.6577 | 1.8968 | 316.465 | 186.6577
[10 empty] | 128.86 | 186.7393 | 1.8968 | 318.36 | 186.7393
[10 empty] | 130.755 | 186.8222 | 1.8969 | 320.255 | 186.8222
[10 empty] | 132.65 | 186.9063 | 1.8969 | 322.15 | 186.9063
[10 empty] | 134.545 | 186.9916 | 1.897 | 324.045 | 186.9916
[10 empty] | 136.44 | 187.0781 | 1.897 | 325.94 | 187.0781
[10 empty] | 138.335 | 187.1659 | 1.8971 | 327.835 | 187.1659
[10 empty] | 140.23 | 187.2548 | 1.8971 | 329.73 | 187.2548
[10 empty] | 142.125 | 187.345 | 1.8972 | 331.625 | 187.345
[10 empty] | 144.02 | 187.4364 | 1.8973 | 333.52 | 187.4364
[10 empty] | 145.915 | 187.5291 | 1.8973 | 335.415 | 187.5291
[10 empty] | 147.81 | 187.623 | 1.8974 | 337.31 | 187.623
[10 empty] | 149.705 | 187.7181 | 1.8974 | 339.205 | 187.7181
[10 empty] | 151.6 | 187.8144 | 1.8975 | 341.1 | 187.8144
[10 empty] | 153.495 | 187.912 | 1.8976 | 342.995 | 187.912
[10 empty] | 155.39 | 188.0108 | 1.8976 | 344.89 | 188.0108
[10 empty] | 157.285 | 188.1108 | 1.8977 | 346.785 | 188.1108
[10 empty] | 159.18 | 188.212 | 1.8978 | 348.68 | 188.212
[10 empty] | 161.075 | 188.3145 | 1.8978 | 350.575 | 188.3145
[10 empty] | 162.97 | 188.4182 | 1.8979 | 352.47 | 188.4182
[10 empty] | 164.865 | 188.5232 | 1.898 | 354.365 | 188.5232
[10 empty] | 166.76 | 188.6294 | 1.898 | 356.26 | 188.6294
[10 empty] | 168.655 | 188.7368 | 1.8981 | 358.155 | 188.7368
[10 empty] | 170.55 | 188.8454 | 1.8982 | 360.05 | 188.8454
[10 empty] | 172.445 | 188.9553 | 1.8983 | 361.945 | 188.9553
[10 empty] | 174.34 | 189.0664 | 1.8983 | 363.84 | 189.0664
[10 empty] | 176.235 | 189.1788 | 1.8984 | 365.735 | 189.1788
[10 empty] | 178.13 | 189.2924 | 1.8985 | 367.63 | 189.2924
[10 empty] | 180.025 | 189.4072 | 1.8986 | 369.525 | 189.4072
[10 empty] | 181.92 | 189.5233 | 1.8986 | 371.42 | 189.5233
[10 empty] | 183.815 | 189.6406 | 1.8987 | 373.315 | 189.6406
[10 empty] | 185.71 | 189.7592 | 1.8988 | 375.21 | 189.7592
[10 empty] | 187.605 | 189.879 | 1.8989 | 377.105 | 189.879
[10 empty] | 189.5 | 190 | 0 | 379 | 190

## pav. (hidden)
L=100 m duomenų lentelė 1 |  |  |  |  | y0 , m ekstrapoliavimo lentelė 2
x0 , m | Q0, deg. | a, m | b, m | SS, m | x0 , m | Q0, deg. | a, m | b, m
0 | 90 | 0 | 0 | 200 | 0 | 90 | 0 | 0
1 | 89.9201 | 0.15 | 0.13898 | 199.9658 | 3.1009 | 89.9057 | 0.46514 | 0.43096
2 | 89.8214 | 0.32 | 0.31067 | 199.9699 | 6.2018 | 89.797 | 0.99229 | 0.96335
............................................................................................... |  |  |  |  | ..............................................................................
100 | 0 | 100 | ∞ | 200 | 310.0917 | 0 | 0 | ∞
Note on R5: b koefiecientas skaičiuojamas nuo 0 iki 14 deg.
Note on O10: b koefiecientas skaičiuojamas nuo 0 iki 14 deg.
Note on F21: b koefiecientas skaičiuojamas nuo 0 iki 14 deg.